## Arranque
ARRANQUE
CALCULO DE LA TEMPERATURA ADIABÁTICA DE LLAMA PARA LAS DISTINTAS Q
Presión inicial de la mezcla (Pa) | 101325 |  | Reactivos | Número de Moles (real) | Fracción molar | Productos | Número de Moles | Fracción molar |  | T(K) Promedio | Cp del CH4 (J/K mol) | Cp del O2 (J/K mol) | Cp del H2O (J/K mol) | Cp del CO2 (J/K mol) | Tad con Q disipado | T1(promedio) con Q disipado | Tad con Q neto | T2(promedio) con Q neto | Tad con Q p | T3(promedio) con Q p
Volumen de la caldera (m^3) | 0.0036 |  | N O2 reactivos (comburente) | 0.086557 | 0.58824 | N O2 reactivos (comburente) | 0.0086558 | 0.058824 |  | 1100 | 75.6 | 35.27 | 42.64 | 55.33 | 3209.1843 | 1753.6671 | 4664.7014 | 2481.4257 | 7575.7357 | 3936.9429
Ru(J/mol K) | 8.3144 |  | N CH4 reactivos (combustible) | 0.06059 | 0.41176 | N CH4 reactivos (combustible) | 0.021639 | 0.14706 |  | 1200 | 78.71 | 35.59 | 43.87 | 56.2 | 3132.844 | 1715.497 | 4550.1911 | 2424.1705 | 7384.8851 | 3841.5176
Temperatura inicial de la mezcla (K) | 298.15 |  | Total | 0.14715 | 1 | N H20 productos | 0.077902 | 0.52941 |  | 1300 | 81.52 | 35.9 | 45.02 | 56.98 | 3066.1826 | 1682.1663 | 4450.1988 | 2374.1744 | 7218.2314 | 3758.1907
N total reactivos real N (moles) | 0.14715 |  |  |  |  | N CO2 productos | 0.038951 | 0.26471 |  | 1400 | 84.05 | 36.2 | 46.1 | 57.67 | 3007.7098 | 1652.9299 | 4362.4897 | 2330.3198 | 7072.0494 | 3685.0997
N total productos N (moles) | 0.14715 |  |  |  |  | Total | 0.14715 | 1 |  | 1500 | 86.32 | 36.49 | 47.1 | 58.29 | 2956.4487 | 1627.2994 | 4285.5981 | 2291.874 | 6943.8968 | 3621.0234
Ru (litro Kpa/ K mol) | 287 | [8 empty] | 1600 | 88.35 | 36.77 | 48.03 | 58.83 | 2911.4639 | 1604.8069 | 4218.1208 | 2258.1354 | 6831.4346 | 3564.7923
[10 empty] | 1700 | 90.17 | 37.03 | 48.9 | 59.31 | 2871.568 | 1584.859 | 4158.277 | 2228.2135 | 6731.695 | 3514.9225
[10 empty] | 1800 | 91.78 | 37.29 | 49.7 | 59.73 | 2836.547 | 1567.3485 | 4105.7456 | 2201.9478 | 6644.1426 | 3471.1463
Masa molar | g/mol | Kg/mol |  | Qp Calor de la combustión de premezcla (J) | 53985.8828 | Densidad inicial de los reactantes (Kg/m3) | 1.1841 | alpha Difusividad térmica (m2/s) | 1.8373e-05 | 1900 | 93.22 | 37.79 | 51.14 | 60.43 | 2785.4013 | 1541.7756 | 4029.0269 | 2163.5885 | 6516.2782 | 3407.2141
Masa molar CH4 | 16 | 0.016 |  | Q disipado 40% de la combustión (J) | 21594.3531 | Cp del CH4 (J/K mol) T=298,15 | 35.14 | rf velocidad de la reacción (mol/litro s) | 0.33045 | 2000 | 94.49 | 37.79 | 51.14 | 60.43 | 2777.553 | 1537.8515 | 4017.2545 | 2157.7022 | 6496.6575 | 3397.4037
Masa molar O2 | 32 | 0.032 |  | Q neto 60% de la combustión (J) | 32391.5297 | Cp del O2 (J/K mol) T=298,15 | 29.31 | [CH4] (mol/litro) (mol/cm3) | 0.016831 | 2100 | 95.62 | 38.02 | 51.78 | 60.71 | 2752.9733 | 1525.5616 | 3980.3849 | 2139.2675 | 6435.2082 | 3366.6791
Masa molar H2O | 18 | 0.018 |  | T pared (K) | 710.0371 | Cp (J/K Kg) | 1443.125 | [O2] (mol/litro) (mol/cm3) | 0.024044 | 2200 | 96.61 | 38.25 | 52.38 | 60.96 | 2730.879 | 1514.5145 | 3947.2435 | 2122.6967 | 6379.9725 | 3339.0612
Masa molar CO2 | 44 | 0.044 |  | Temperatura de ignición (K) | 746.9993 | K CH4 (W/mK) | 0.035401 | tq Tiempo de la reacción (s) | 5.0932e-05 | 2300 | 97.49 | 38.47 | 52.92 | 61.18 | 2711.4178 | 1504.7839 | 3918.0517 | 2108.1009 | 6331.3196 | 3314.7348
|  |  |  | T caldera (K) es la temperatura adiabática de llama con el Q disipado | 2911.4639 | K O2 (W/mK) | 0.028594 | Sl velocidad del frente de llama (m/s) | 1.3189 | 2400 | 98.26 | 38.68 | 53.43 | 61.37 | 2693.8519 | 1496.0009 | 3891.7028 | 2094.9264 | 6287.4047 | 3292.7773
Entalpía de Combustión del CH4 | 891000 |  |  | Presion Pc | 58538.3002 | K promedio (W/mK) | 0.031397 | t Retraso máximo (s) | 0.15164 | 2500 | 98.94 | 38.89 | 53.9 | 61.55 | 2677.9691 | 1488.0596 | 3867.8787 | 2083.0143 | 6247.6978 | 3272.9239
Ea (Energía de activación de CH4 (J/mol)) | 125520 |  |  | Presión de la caldera (Pa) | 989448.5153 |  |  |  |  | 2600 | 99.54 | 39.09 | 54.34 | 61.7 | 2663.6742 | 1480.9121 | 3846.4363 | 2072.2931 | 6211.9605 | 3255.0552
Ta (Temperatura de activación de CH4 (K)) | 15096.6997 | [8 empty] | 2700 | 100.08 | 39.29 | 54.74 | 61.84 | 2650.7806 | 1474.4653 | 3827.0959 | 2062.623 | 6179.7265 | 3238.9383
a de CH4 | -0.3 |  |  | Area del intercambiador de calor (m2) | 0.35691 |  |  |  |  | 2800 | 100.55 | 39.48 | 55.11 | 61.96 | 2639.2235 | 1468.6867 | 3809.7602 | 2053.9551 | 6150.8337 | 3224.4919
b de CH4 | 1.3 |  |  | Qcc1 del cambiador de calor (W) | -27500 |  |  |  |  | 2900 | 100.98 | 39.66 | 55.46 | 62.08 | 2628.4104 | 1463.2802 | 3793.5406 | 2045.8453 | 6123.801 | 3210.9755
A0 (mol/cm3)^(1-a-b)/s | 830000 | [8 empty] | 3000 | 101.37 | 39.84 | 55.78 | 62.19 | 2618.5921 | 1458.371 | 3778.8131 | 2038.4815 | 6099.2552 | 3198.7026
[10 empty] | 3100 | 101.72 | 40.02 | 56.07 | 62.3 | 2609.6483 | 1453.8991 | 3765.3974 | 2031.7737 | 6076.8957 | 3187.5228
[10 empty] | 3200 | 102.05 | 40.19 | 56.35 | 62.4 | 2601.1877 | 1449.6688 | 3752.7065 | 2025.4282 | 6055.7441 | 3176.9471
h cambiador de calor (W/K m^2) | 35 | [8 empty] | 3300 | 102.35 | 40.36 | 56.61 | 62.51 | 2593.232 | 1445.691 | 3740.7731 | 2019.4615 | 6035.8551 | 3167.0026
h caldera (W/K m^2) | 1 | [8 empty] | 3400 | 102.64 | 40.52 | 56.85 | 62.61 | 2585.8765 | 1442.0133 | 3729.7398 | 2013.9449 | 6017.4663 | 3157.8081
Volumen de la caldera (m^2) | 0.0036 | [8 empty] | 3500 | 102.92 | 40.68 | 57.07 | 62.72 | 2578.9015 | 1438.5258 | 3719.2773 | 2008.7137 | 6000.0289 | 3149.0894
Area de la caldera (m^2) | 0.018
Longitud de la caldera (m) | 0.2
Temperatura caldera (K) | 278.15

## Estacionario sin recircular CO2
ESTACIONARIO
P4=Presión caldera (Pa) | 989448.5153 |  | Reactivos | Número de Moles (estequiometricos) | Número de Moles (real) | Fracción molar |  | Productos | Número de Moles (estequiometricos) | Número de Moles (real) | Fracción molar | CALCULO DE LA TEMPERATURA ADIABÁTICA DE LLAMA PARA LAS DISTINTAS Q
Volumen de la caldera (m^3) | 0.0036 |  | N O2 reactivos (comburente) | 2 | 0.67496 | 0.66667 |  | N H20 productos | 2 | 0.67496 | 0.66667 | T(K) Promedio | Cp del CH4 (J/K mol) | Cp del O2 (J/K mol) | Cp del H2O (J/K mol) | Cp del CO2 (J/K mol) | Tad con Q disipado | T1(promedio) con Q disipado | Tad con Q neto | T2(promedio) con Q neto | Tad con Q p | T3(promedio) con Q p
Ru(J/mol K) | 8.3144 |  | N CH4 reactivos (combustible) | 1 | 0.33748 | 0.33333 |  | N CO2 productos | 1 | 0.33748 | 0.33333 | 200 | 28.14 | 28.47 | 32.25 | 32.39 | 4101.5482 | 2262.3491 | 5940.7473 | 3181.9486 | 8972.3728 | 4697.7614
Temperatura inicial (K) | 423.15 |  | Total | 3 | 1.0124 | 1 |  | Total | 3 | 1.0124 | 1 | 300 | 35.26 | 29.33 | 33.47 | 37.28 | 3842.8391 | 2132.9946 | 5552.6837 | 2987.9168 | 8512.1196 | 4467.6348
N total reactivos usando P4 N (moles) | 1.0124 | [10 empty] | 400 | 41.19 | 30.21 | 34.44 | 41.27 | 3658.7378 | 2040.9439 | 5276.5318 | 2849.8409 | 8154.1695 | 4288.6598
N total productos N (moles) con P4 | 1.0124 | [10 empty] | 500 | 46.61 | 31.11 | 35.34 | 44.57 | 3515.5578 | 1969.3539 | 5061.7617 | 2742.4559 | 7854.9625 | 4139.0562
Ru (litro Kpa/ K mol) | 287 | [10 empty] | 600 | 51.93 | 32.03 | 36.29 | 47.31 | 3395.875 | 1909.5125 | 4882.2375 | 2652.6937 | 7589.562 | 4006.356
Volumen de la caldera (m^3) | 0.0036 | [10 empty] | 700 | 57.33 | 32.93 | 37.36 | 49.61 | 3289.7148 | 1856.4324 | 4722.9972 | 2573.0736 | 7344.6135 | 3883.8818
Area de la caldera (m^2) | 0.018 | [10 empty] | 800 | 62.75 | 33.76 | 38.59 | 51.55 | 3191.7354 | 1807.4427 | 4576.0281 | 2499.5891 | 7122.9019 | 3773.0259
Volumen mezclador (m) | 0.0003 | [10 empty] | 900 | 67.88 | 34.45 | 39.93 | 53.13 | 3103.0507 | 1763.1004 | 4443.0011 | 2433.0756 | 6927.7492 | 3675.4496
N total reactivos N (moles) con P6 | 0.067496 | [10 empty] | 1000 | 72.16 | 34.93 | 41.31 | 54.36 | 3024.9897 | 1724.0698 | 4325.9095 | 2374.5298 | 6759.8259 | 3591.488
P6=Presión mezclador=0,8P4 (Pa) | 791558.8122 | [5 empty] | Número de Damköhler DaII | 50 |  |  |  | 1100 | 75.6 | 35.27 | 42.64 | 55.33 | 2957.8204 | 1690.4852 | 4225.1555 | 2324.1528 | 6613.2292 | 3518.1896
Entalpía de Combustión del CH4 | 891000 | T adiabática de llama (K) con el Q disipado | 2724.1378 | H8 Energia necesaria en turbinas (J) | 90815.6017 |  | Caudal Caldera (m^3/s) | 0.0225 |  |  |  | 1200 | 78.71 | 35.59 | 43.87 | 56.2 | 2899.1817 | 1661.1658 | 4137.1975 | 2280.1738 | 6483.5499 | 3453.35
Qp Calor de la combustión de premezcla (J) | 300695.4744 | T4=T8= 3Tad/5 (K) | 1634.4827 | H8 Energia necesaria en turbinas (J) necesarios | 100000 |  | Vjet Velocidad de inyección (m/s) | 1.25 |  |  |  | 1300 | 81.52 | 35.9 | 45.02 | 56.98 | 2847.31 | 1635.23 | 4059.39 | 2241.27 | 6368.3025 | 3395.7262
Q disipado 40% de la combustión (J) | 120278.1897 | T4=T8= 3Tad/5 (K) aproximada | 1650 |  |  |  | rf velocidad de la reacción (mol/litro s) | 6.1385e-08 |  |  |  | 1400 | 84.05 | 36.2 | 46.1 | 57.67 | 2801.211 | 1612.1805 | 3990.2415 | 2206.6957 | 6266.1561 | 3344.653
Q neto 60% de la combustión (J) | 180417.2846 | Cp (1650) del CH4 (J/K mol) | 89.29 |  |  |  | [CH4] (mol/litro) (mol/cm3) | 0.093745 |  |  |  | 1500 | 86.32 | 36.49 | 47.1 | 58.29 | 2760.3524 | 1591.7512 | 3928.9537 | 2176.0518 | 6175.6195 | 3299.3847
|  | Cp (1650) del O2 (J/K mol) | 36.9 |  |  |  | [O2] (mol/litro) (mol/cm3) | 0.18749 |  |  |  | 1600 | 88.35 | 36.77 | 48.03 | 58.83 | 2724.1378 | 1573.6439 | 3874.6317 | 2148.8908 | 6094.3358 | 3258.7429
Ea (Energía de activación de CH4 (J/mol)) | 125520 | [5 empty] | tq Tiempo de la reacción (s) | 1527.157 |  |  |  | 1700 | 90.17 | 37.03 | 48.9 | 59.31 | 2691.6243 | 1557.3872 | 3825.8615 | 2124.5057 | 6022.3456 | 3222.7478
Ta (Temperatura de activación de CH4 (K)) | 296.6324 | [5 empty] | Lf Longitud (m) | 95447.314 |  |  |  | 1800 | 91.78 | 37.29 | 49.7 | 59.73 | 2662.8283 | 1542.9891 | 3782.6674 | 2102.9087 | 5899.1502 | 3161.1501
a de CH4 | -0.3 | [5 empty] | Diametro caldera | 0.15143 |  |  |  | 1900 | 93.22 | 37.79 | 51.14 | 60.43 | 2613.5501 | 1518.35 | 3708.7501 | 2065.9501 | 5899.1502 | 3161.1501
b de CH4 | 1.3 | [10 empty] | 2000 | 94.49 | 37.79 | 51.14 | 60.43 | 2613.5501 | 1518.35 | 3708.7501 | 2065.9501 | 5847.1471 | 3135.1485
A0 (mol/cm3)^(1-a-b)/s | 830000 | [10 empty] | 2100 | 95.62 | 38.02 | 51.78 | 60.71 | 2592.7488 | 1507.9494 | 3677.5482 | 2050.3491 | 5799.6887 | 3111.4194
[12 empty] | 2200 | 96.61 | 38.25 | 52.38 | 60.96 | 2573.7655 | 1498.4577 | 3649.0732 | 2036.1116 | 5757.8405 | 3090.4952
[12 empty] | 2300 | 97.49 | 38.47 | 52.92 | 61.18 | 2557.0262 | 1490.0881 | 3623.9643 | 2023.5571 | 5719.4705 | 3071.3103
[12 empty] | 2400 | 98.26 | 38.68 | 53.43 | 61.37 | 2541.6782 | 1482.4141 | 3600.9423 | 2012.0462 | 5684.4432 | 3053.7966
[12 empty] | 2500 | 98.94 | 38.89 | 53.9 | 61.55 | 2527.6673 | 1475.4086 | 3579.9259 | 2001.538 | 5652.637 | 3037.8935
[12 empty] | 2600 | 99.54 | 39.09 | 54.34 | 61.7 | 2514.9448 | 1469.0474 | 3560.8422 | 1991.9961 | 5623.9438 | 3023.5469
[12 empty] | 2700 | 100.08 | 39.29 | 54.74 | 61.84 | 2503.4675 | 1463.3088 | 3543.6263 | 1983.3882 | 5597.9671 | 3010.5585
[12 empty] | 2800 | 100.55 | 39.48 | 55.11 | 61.96 | 2493.0768 | 1458.1134 | 3528.0402 | 1975.5951 | 5573.439 | 2998.2945
[12 empty] | 2900 | 100.98 | 39.66 | 55.46 | 62.08 | 2483.2656 | 1453.2078 | 3513.3234 | 1968.2367 | 5551.2076 | 2987.1788
[12 empty] | 3000 | 101.37 | 39.84 | 55.78 | 62.19 | 2474.373 | 1448.7615 | 3499.9845 | 1961.5673 | 5530.9234 | 2977.0367
[12 empty] | 3100 | 101.72 | 40.02 | 56.07 | 62.3 | 2466.2594 | 1444.7047 | 3487.8141 | 1955.482 | 5511.6708 | 2967.4104
[12 empty] | 3200 | 102.05 | 40.19 | 56.35 | 62.4 | 2458.5583 | 1440.8542 | 3476.2625 | 1949.7063 | 5493.4283 | 2958.2891
[12 empty] | 3300 | 102.35 | 40.36 | 56.61 | 62.51 | 2451.2613 | 1437.2057 | 3465.317 | 1944.2335 | 5476.7488 | 2949.9494
[12 empty] | 3400 | 102.64 | 40.52 | 56.85 | 62.61 | 2444.5895 | 1433.8698 | 3455.3093 | 1939.2296 | 5461.0331 | 2942.0915
[12 empty] | 3500 | 102.92 | 40.68 | 57.07 | 62.72 | 2438.3032 | 1430.7266 | 3445.8798 | 1934.5149 | #DIV/0! | #DIV/0!

## Estacionario con recirculación
ESTACIONARIO
P4=Presión caldera (Pa) | 989448.5153
P6=Presión mezclador=0,8P4 (Pa) | 791558.8122 |  | Reactivos | Número de Moles (estequiometricos) | Número de Moles (real) | Fracción molar |  | Productos | Número de Moles (estequiometricos) | Número de Moles (real) | Fracción molar | CALCULO DE LA TEMPERATURA ADIABÁTICA DE LLAMA PARA LAS DISTINTAS Q
Volumen mezclador (m) | 0.0003 |  | N O2 reactivos (comburente) | 2 | 0.044997 | 0.66667 |  | N H20 productos | 2 | 0.044997 | 0.66667 | T(K) Promedio | Cp del CH4 (J/K mol) | Cp del O2 (J/K mol) | Cp del H2O (J/K mol) | Cp del CO2 (J/K mol) | Tad con Q disipado | T1(promedio) con Q disipado | Tad con Q neto | T2(promedio) con Q neto | Tad con Q p | T3(promedio) con Q p
Ru(J/mol K) | 8.3144 |  | N CH4 reactivos (combustible) | 1 | 0.022499 | 0.33333 |  | N CO2 productos | 1 | 0.022499 | 0.33333 | 200 | 28.14 | 28.47 | 32.25 | 32.39 | 667.7169 | 545.4334 | 790.0003 | 606.5752 | 956.6893 | 689.9197
Temperatura inicial (K) | 423.15 |  | Total | 3 | 0.067496 | 1 |  | Total | 3 | 0.067496 | 1 | 300 | 35.26 | 29.33 | 33.47 | 37.28 | 636.5657 | 529.8579 | 743.2736 | 583.2118 | 906.4724 | 664.8112
N total reactivos usando P6 N (moles) | 0.067496 | [10 empty] | 400 | 41.19 | 30.21 | 34.44 | 41.27 | 616.479 | 519.8145 | 713.1434 | 568.1467 | 871.5218 | 647.3359
N total productos N (moles) con P6 | 0.067496 |  | Reactivos | Número de Moles (estequiometricos) | Número de Moles (real) | Fracción molar |  | Productos | Número de Moles (estequiometricos) | Número de Moles (real) | Fracción molar | 500 | 46.61 | 31.11 | 35.34 | 44.57 | 602.4987 | 512.8244 | 692.1731 | 557.6615 | 846.0442 | 634.5971
Ru (litro Kpa/ K mol) | 287 |  | N O2 reactivos (comburente) | 2 | 0.044997 | 0.044444 |  | N H20 productos | 2 | 0.044997 | 0.044444 | 600 | 51.93 | 32.03 | 36.29 | 47.31 | 592.3077 | 507.7288 | 676.8865 | 550.0183 | 826.6917 | 624.9209
Volumen de la caldera (m^3) | 0.0036 |  | N CH4 reactivos (combustible) | 1 | 0.022499 | 0.022222 |  | N CO2 productos | 1 | 0.96745 | 0.95556 | 700 | 57.33 | 32.93 | 37.36 | 49.61 | 584.5667 | 503.8583 | 665.275 | 544.2125 | 811.5833 | 617.3667
Area de la caldera (m^2) | 0.018 |  | N CO2 recirculados | 1 | 0.94495 | 0.93333 |  | Total | 3 | 1.0124 | 1 | 800 | 62.75 | 33.76 | 38.59 | 51.55 | 578.5233 | 500.8367 | 656.21 | 539.68 | 799.9818 | 611.5659
N total productos N (moles) con P4 | 1.0124 |  | Total | 3 | 1.0124 | 1 | [5 empty] | 900 | 67.88 | 34.45 | 39.93 | 53.13 | 573.8827 | 498.5164 | 649.2491 | 536.1995 | 791.3166 | 607.2333
[12 empty] | 1000 | 72.16 | 34.93 | 41.31 | 54.36 | 570.4166 | 496.7833 | 644.05 | 533.6 | 784.6882 | 603.9191
[7 empty] | Número de Damköhler DaII | 50 |  |  |  | 1100 | 75.6 | 35.27 | 42.64 | 55.33 | 567.7653 | 495.4576 | 640.0729 | 531.6115 | 778.9324 | 601.0412
Entalpía de Combustión del CH4 | 891000 | T adiabática de llama (K) con el Q disipado | 602.4987 | H8 Energia necesaria en turbinas (J) | 13791.5729 |  | Caudal Caldera (m^3/s) | 0.0225 |  |  |  | 1200 | 78.71 | 35.59 | 43.87 | 56.2 | 565.4629 | 494.3065 | 636.6194 | 529.8847 | 773.9125 | 598.5313
Qp Calor de la combustión de premezcla (J) | 20046.365 | T4=T8= 3Tad/5 (K) | 361.4992 | H8 Energia necesaria en turbinas (J) necesarios | 100000 |  | Vjet Velocidad de inyección (m/s) | 1.25 |  |  |  | 1300 | 81.52 | 35.9 | 45.02 | 56.98 | 563.455 | 493.3025 | 633.6075 | 528.3788 | 769.5717 | 596.3608
Q disipado 40% de la combustión (J) | 8018.546 | T4=T8= 3Tad/5 (K) aproximada | 350 |  |  |  | rf velocidad de la reacción (mol/litro s) | 3.2739e-09 |  |  |  | 1400 | 84.05 | 36.2 | 46.1 | 57.67 | 561.7187 | 492.4343 | 631.003 | 527.0765 | 765.754 | 594.452
Q neto 60% de la combustión (J) | 12027.819 | Cp (350) del CH4 (J/K mol) | 38.33 |  |  |  | [CH4] (mol/litro) (mol/cm3) | 0.0049997 |  |  |  | 1500 | 86.32 | 36.49 | 47.1 | 58.29 | 560.1916 | 491.6708 | 628.7124 | 525.9312 | 762.4816 | 592.8158
|  | Cp (350) del O2 (J/K mol) | 29.77 |  |  |  | [O2] (mol/litro) (mol/cm3) | 0.0099994 |  |  |  | 1600 | 88.35 | 36.77 | 48.03 | 58.83 | 558.8826 | 491.0163 | 626.749 | 524.9495 | 759.6138 | 591.3819
Ea (Energía de activación de CH4 (J/mol)) | 125520 | Cp (350) del CO2 (J/K mol) | 39.37 |  |  |  | tq Tiempo de la reacción (s) | 1527.157 |  |  |  | 1700 | 90.17 | 37.03 | 48.9 | 59.31 | 557.7355 | 490.4428 | 625.0283 | 524.0892 | 757.1343 | 590.1422
Ta (Temperatura de activación de CH4 (K)) | 296.6324 | [5 empty] | Lf Longitud (m) | 95447.314 |  |  |  | 1800 | 91.78 | 37.29 | 49.7 | 59.73 | 556.7437 | 489.9469 | 623.5406 | 523.3453 | 753.0559 | 588.103
a de CH4 | -0.3 | [5 empty] | Diametro caldera | 0.15143 |  |  |  | 1900 | 93.22 | 37.79 | 51.14 | 60.43 | 555.1124 | 489.1312 | 621.0935 | 522.1218 | 753.0559 | 588.103
b de CH4 | 1.3 | [10 empty] | 2000 | 94.49 | 37.79 | 51.14 | 60.43 | 555.1124 | 489.1312 | 621.0935 | 522.1218 | 751.4368 | 587.2934
A0 (mol/cm3)^(1-a-b)/s | 830000 | [10 empty] | 2100 | 95.62 | 38.02 | 51.78 | 60.71 | 554.4647 | 488.8074 | 620.1221 | 521.636 | 749.9977 | 586.5739
[12 empty] | 2200 | 96.61 | 38.25 | 52.38 | 60.96 | 553.8891 | 488.5195 | 619.2586 | 521.2043 | 748.7389 | 585.9444
[12 empty] | 2300 | 97.49 | 38.47 | 52.92 | 61.18 | 553.3855 | 488.2678 | 618.5033 | 520.8267 | 747.6491 | 585.3996
[12 empty] | 2400 | 98.26 | 38.68 | 53.43 | 61.37 | 552.9497 | 488.0498 | 617.8495 | 520.4997 | 746.6266 | 584.8883
[12 empty] | 2500 | 98.94 | 38.89 | 53.9 | 61.55 | 552.5406 | 487.8453 | 617.2359 | 520.193 | 745.768 | 584.459
[12 empty] | 2600 | 99.54 | 39.09 | 54.34 | 61.7 | 552.1972 | 487.6736 | 616.7208 | 519.9354 | 744.9733 | 584.0617
[12 empty] | 2700 | 100.08 | 39.29 | 54.74 | 61.84 | 551.8793 | 487.5147 | 616.244 | 519.697 | 744.2889 | 583.7195
[12 empty] | 2800 | 100.55 | 39.48 | 55.11 | 61.96 | 551.6056 | 487.3778 | 615.8334 | 519.4917 | 743.6121 | 583.381
[12 empty] | 2900 | 100.98 | 39.66 | 55.46 | 62.08 | 551.3348 | 487.2424 | 615.4273 | 519.2886 | 742.9943 | 583.0722
[12 empty] | 3000 | 101.37 | 39.84 | 55.78 | 62.19 | 551.0877 | 487.1189 | 615.0566 | 519.1033 | 742.3858 | 582.7679
[12 empty] | 3100 | 101.72 | 40.02 | 56.07 | 62.3 | 550.8443 | 486.9972 | 614.6915 | 518.9208 | 741.8309 | 582.4905
[12 empty] | 3200 | 102.05 | 40.19 | 56.35 | 62.4 | 550.6224 | 486.8862 | 614.3586 | 518.7543 | 741.2336 | 582.1918
[12 empty] | 3300 | 102.35 | 40.36 | 56.61 | 62.51 | 550.3835 | 486.7667 | 614.0002 | 518.5751 | 740.6918 | 581.9209
[12 empty] | 3400 | 102.64 | 40.52 | 56.85 | 62.61 | 550.1667 | 486.6584 | 613.6751 | 518.4125 | 740.1078 | 581.6289
[12 empty] | 3500 | 102.92 | 40.68 | 57.07 | 62.72 | 549.9331 | 486.5416 | 613.3247 | 518.2373 | #DIV/0! | #DIV/0!